## 3.1 E.1 分部分项工程量清单计价表(所有标题)
E.1 分部分项工程量清单计价表
工程名称：安徽商贸职业技术学院体育场亮化及附属改造工程-安装 | [5 empty] | 标段： |  |  |  |  | 第1页 共7页
序号 | 项目编码 | 项目名称 |  | 项目特征描述 | 计量 单位 |  | 工程量 | 金额（元）
[8 empty] | 综合单价 | 合价 | 其中
[10 empty] | 定额 人工费 |  | 定额 机械费 | 暂估价
| 001 | LED体育场专用高杆灯
1 | 030412007001 | LED体育场专用高杆灯 |  | 1.灯具输入电压：AC100-220V,50/60 Hz，功率≥1500W，整灯光通量：≥151000 Lm，色温≥4000K，一般显色指数：≥65，色品容差：＜5，功率因数≥0.9。 2.灯具防尘、防固体异物和防水等级为IP65，防水结构设计及高阻丝硅胶防水圈双重保护，确保安全。 3.每套灯具配置1套万向节，须与灯具为同一制造商以便匹配使用，与灯具的外观和颜色整体一致。同时配置水平和垂直方向调整的刻度盘。具备有记忆功能，确保灯具在维修或更换光源后不会影响已设定的投射角；具备使用工作时间记忆功能，同时方便安装调试以保证照明设计的效果及要求。 4.灯具散热主体采用航空纯铝材料，散热器表面处理采用氧化工艺处理的表面高密度抗氧化层，有效优化散热器对流质量，提高散热效果，以延长灯具使用寿命。 5.LED芯片焊点温度（TS）和散热器表面温度的温差不大于5℃。 6.灯具表面粉末 | 套 |  | 64.000
E.1 分部分项工程量清单计价表
工程名称：安徽商贸职业技术学院体育场亮化及附属改造工程-安装 | [5 empty] | 标段： |  |  |  |  | 第2页 共7页
序号 | 项目编码 | 项目名称 |  | 项目特征描述 | 计量 单位 |  | 工程量 | 金额（元）
[8 empty] | 综合单价 | 合价 | 其中
[10 empty] | 定额 人工费 |  | 定额 机械费 | 暂估价
符合电子电器产品中限用物质（Cd、Pb、Hg、Cr、PBBs、PBDEs 等）的限量要求。 7.灯具需具备防眩格栅结构，外置防眩光罩，低眩光指数，以达到护眼效果；灯具应有防跌落措施，配备安全防坠链条等，灯具玻璃应有防碎功能。 8.灯壁支架需任意角度调节投光方向。 9.整体照明系统智能调光系统，实现专业比赛（500LX),业余比赛、专业训练 (3001x)、健身、业余训练(2001x)三挡照度调节，实现一键开关及远程APP控制功能。 10.LED灯具透镜应具有良好防碱腐蚀性，通过不低于1500H耐碱测试，测试后透光率≥95%，无粉化、无开裂、无起泡、无剥落、无变形。 11.LED灯具散热器应具有良好耐UV紫外线人工气侯老化性，户外正常使用1500H后，灰卡变色等级4-5级，无粉化、无开裂、无起泡、无剥落、无变形。 12.其他要求：详见设计图纸等
测评合格编号:2021JS-02【新点2013清单造价V10.0安徽版】
E.1 分部分项工程量清单计价表
工程名称：安徽商贸职业技术学院体育场亮化及附属改造工程-安装 | [5 empty] | 标段： |  |  |  |  | 第3页 共7页
序号 | 项目编码 | 项目名称 |  | 项目特征描述 | 计量 单位 |  | 工程量 | 金额（元）
[8 empty] | 综合单价 | 合价 | 其中
[10 empty] | 定额 人工费 |  | 定额 机械费 | 暂估价
2 | 030404017001 | 电源驱动箱 |  | 1.驱动数量：1-16灯驱动柜； 2.尺寸：长600*宽600*高1700mm； 3.材质：采用2mm厚镀锌板材质，内外喷涂； 4.颜色：光滑灰； 5.调光：支持0-10V模拟量调光功能。 6.其他要求：详见设计图纸等 | 台 |  | 4.000
3 | 030412009001 | 30米灯杆 |  | 1.4层灯盘，材质Q235，主杆为16角杆，分3节，对角360-850，厚度为8+10+12厚 2.法兰1150*25厚，上装120*60*3.0厚，上装倾斜法兰连接，全套内外热镀锌喷粉，配梯子和平台 3.其他要求：详见设计图纸等 | 套 |  | 4.000
测评合格编号:2021JS-02【新点2013清单造价V10.0安徽版】
E.1 分部分项工程量清单计价表
工程名称：安徽商贸职业技术学院体育场亮化及附属改造工程-安装 | [5 empty] | 标段： |  |  |  |  | 第4页 共7页
序号 | 项目编码 | 项目名称 |  | 项目特征描述 | 计量 单位 |  | 工程量 | 金额（元）
[8 empty] | 综合单价 | 合价 | 其中
[10 empty] | 定额 人工费 |  | 定额 机械费 | 暂估价
4 | 030404016001 | 智能控制柜 |  | 智能控制柜（定制） 1.控制回路，带按键控制，带PLC可编程控制器，定制场景编程； 2.施耐德微型断路器，施耐德微型漏电保护器，施耐德交流接触器； 3.含急停开关，开关电源，电源指示灯； 4.含保险座+陶瓷保险管，浪涌保护器，4G无线模块； 5.带智能工业触控屏，定制控制软件，场景化触控； 6.支持4G网络，云服务后台，支持手机APP远程控制，PC端远程网络控制； 7.带定时开定时关功能，用时用电统计功能。 8.控制柜对LED场地照明控制系统应根据比赛场地规模和需求确定控制系统的网络结构，并可通过网络集成的设备管理系统采集并控制照明运行状态。 9.控制柜对需要进行场景切换的场所，按照明需求对设定的场景模式进行切换，并进行现场调整。 10.其他要求：详见设计图纸等 | 台 |  | 1.000
5 | 030404017002 | 配电箱 |  | 1.名称：配电箱 2.型号：AL2（厂家定制） 3.其他要求：详见设计图纸等 | 台 |  | 1.000
测评合格编号:2021JS-02【新点2013清单造价V10.0安徽版】
E.1 分部分项工程量清单计价表
工程名称：安徽商贸职业技术学院体育场亮化及附属改造工程-安装 | [5 empty] | 标段： |  |  |  |  | 第5页 共7页
序号 | 项目编码 | 项目名称 |  | 项目特征描述 | 计量 单位 |  | 工程量 | 金额（元）
[8 empty] | 综合单价 | 合价 | 其中
[10 empty] | 定额 人工费 |  | 定额 机械费 | 暂估价
6 | 030408001001 | 电力电缆 |  | 1.名称：电力电缆 2.型号： YJV-4*120+1*70 3.其他要求：详见设计图纸等 | m |  | 320.480
7 | 030408001002 | 电力电缆 |  | 1.名称：电力电缆 2.型号： YJV-4*95+1*50 3.其他要求：详见设计图纸等 | m |  | 80.140
8 | 030408001003 | 电力电缆 |  | 1.名称：电力电缆 2.型号：ZR-YJV22-5*16 3.技术参数要求：场地敷设,阻燃交联聚乙烯绝缘钢带铠装聚氯乙烯护套电力电缆 4.其他要求：详见设计图纸等 | m |  | 663.120
9 | 030408003001 | 电缆保护管 |  | 1,名称：电缆保护管 2.型号：MPP110 3.其他要求：详见设计图纸等 | m |  | 1310.160
10 | 030408003002 | 电缆保护管 |  | 1,名称：电缆保护管 2.型号：MPP150 3.其他要求：详见设计图纸等 | m |  | 76.130
11 | 010101002001 | 挖一般土方 |  | 1.土壤类别等自行勘察现场，具体见图。 2.挖土深度具体见图，自行考虑土方平衡使用。 3.施工单位自行勘查现场，自行考虑现场各种因素。 4.其它未详述部分详见施工图及图纸设计说明 | m3 |  | 366.800
测评合格编号:2021JS-02【新点2013清单造价V10.0安徽版】
E.1 分部分项工程量清单计价表
工程名称：安徽商贸职业技术学院体育场亮化及附属改造工程-安装 | [5 empty] | 标段： |  |  |  |  | 第6页 共7页
序号 | 项目编码 | 项目名称 |  | 项目特征描述 | 计量 单位 |  | 工程量 | 金额（元）
[8 empty] | 综合单价 | 合价 | 其中
[10 empty] | 定额 人工费 |  | 定额 机械费 | 暂估价
12 | 010103001001 | 回填方 |  | 1.土方回填，自行勘查现场，自行考虑现场具体情况，自定。 2.土壤类型、自定，压实系数≥0.93，自行勘查现场，自行考虑。 3.其它未详述部分详见施工图及图纸设计说明 | m3 |  | 330.120
13 | 010103002001 | 余方弃置 |  | 1.土方类别等见图，包含内倒，外运、土方平衡等所有施工工艺 2.包含开挖土方、建筑垃圾，生活垃圾等 3.施工单位自行勘查现场，自行考虑现场各种因素。 4.其它未详述部分详见施工图及图纸设计说明 | m3 |  | 36.680
14 | 030411004001 | 配线 |  | 1.名称：配线 2.型号：ZR-RVV-2*2.5 3.其他要求：详见设计图纸等 | m |  | 4392.500
15 | 030411004002 | 配线 |  | 1.名称：配线 2.型号：ZR-RVV-2*1.5 3.其他要求：详见设计图纸等 | m |  | 1347.450
16 | 030411001001 | 配管 |  | 1.名称：配管 2.型号：PC20 3.其他要求：详见设计图纸等 | m |  | 673.730
17 | 030404001001 | 控制屏 |  | 1.名称：PC控制屏，带工业触控屏，定制软件，场景化触控 2.技术参数要求：现场灯光集中控制 3.其他要求：详见设计图纸等 | 台 |  | 1.000
测评合格编号:2021JS-02【新点2013清单造价V10.0安徽版】
E.1 分部分项工程量清单计价表
工程名称：安徽商贸职业技术学院体育场亮化及附属改造工程-安装 | [5 empty] | 标段： |  |  |  |  | 第7页 共7页
序号 | 项目编码 | 项目名称 |  | 项目特征描述 | 计量 单位 |  | 工程量 | 金额（元）
[8 empty] | 综合单价 | 合价 | 其中
[10 empty] | 定额 人工费 |  | 定额 机械费 | 暂估价
18 | 040205001001 | 人（手）孔井 |  | 1.名称：手孔井 2.型号：内部净尺寸:600(长)x600(宽)x800(深), 3.具体做法参见《电力电缆井设计与安装》07SD101-8-120页,集水坑做法详见127页,盖板配筋图详见20页; 4.其他要求：详见设计图纸等 | 座 |  | 15.000
19 | 031301012001 | 工程系统、线路等调试、检测、检验 |  | 1、工程系统、线路等调试、检测、检验 2.施工单位完成后需要提供由甲方认可的第三方提供照度检测;防雷检测及灯杆的全面安全性检测报告等。 3.其他要求：详见设计图纸等 | 项 |  | 1.000
分部小计
| 002 | 措施费
20 | 031301017001 | 脚手架搭拆 |  | 脚手架 | 项 |  | 1.000
分部小计
测评合格编号:2021JS-02【新点2013清单造价V10.0安徽版】

## 3.2 附录F 措施项目清单计价表
附录F 措施项目清单与计价表
工程名称：安徽商贸职业技术学院体育场亮化及附属改造工程-安装 |  |  |  | 标段： |  |  | 第1页 共1页
序号 | 项目编码 |  | 项目名称 |  | 计算基础 | 费率（%） |  | 金额（元）
1 | AC-01 |  | 夜间施工增加费 |  |  | 0.500
2 | AC-02 |  | 二次搬运费 |  |  | 1.000
3 | AC-03 |  | 冬雨季施工增加费 |  |  | 0.700
4 | AC-04 |  | 已完工程及设备保护费 |  |  | 0.300
5 | AC-05 |  | 工程定位复测费 |  |  | 0.600
6 | AC-06 |  | 非夜间施工照明费 |  |  | 0.600
7 | AC-07 |  | 临时保护设施费 |  |  | 0.100
8 | AC-08 |  | 赶工措施费
合 计
测评合格编号:2021JS-02【新点2013清单造价V10.0安徽版】

## 3.3 附录G 不可竞争项目清单与计价表
附录G 不可竞争项目清单与计价表
工程名称：安徽商贸职业技术学院体育场亮化及附属改造工程-安装 |  |  |  | 标段： |  |  | 第1页 共1页
序号 | 项目编码 |  | 项目名称 |  | 计算基数 | 费率（%） |  | 金额（元）
1 | AF-01 |  | 环境保护费 |  |  | 1.780
2 | AF-02 |  | 文明施工费 |  |  | 6.100
3 | AF-03 |  | 安全施工费 |  |  | 4.220
4 | AF-04 |  | 临时设施费 |  |  | 4.600
5 | JF-05 |  | 环境保护税
合 计
测评合格编号:2021JS-02【新点2013清单造价V10.0安徽版】

## 3.4 H.1 其他项目清单与计价汇总表
H.1 其他项目清单与计价汇总表
工程名称：安徽商贸职业技术学院体育场亮化及附属改造工程-安装 |  |  | 标段： |  | 第1页 共1页
序号 | 项目名称 |  |  | 金额(元)
1 | 暂列金额 |  |  | 30000.00
2 | 专业工程暂估价
3 | 计日工
4 | 总承包服务费
合 计 |  |  |  | 30000.00
测评合格编号:2021JS-02【新点2013清单造价V10.0安徽版】

## 3.5 H.2 暂列金额明细表
H.2 暂列金额明细表
工程名称：安徽商贸职业技术学院体育场亮化及附属改造工程-安装 |  |  |  | 标段： |  | 第1页 共1页
序号 | 项目名称 |  | 计量单位 |  | 暂定金额(元) |  | 备注
1 | 暂列金额 |  |  |  | 30000.00
合 计 |  |  |  |  | 30000.00
测评合格编号:2021JS-02【新点2013清单造价V10.0安徽版】
说明：此表由招标人填写，如不能详列，也可只列暂定金额总额，投款人应将上述暂列金额计入投标总价中。

## 3.6 附录I 税金计价表
附录I 税金计价表
工程名称：安徽商贸职业技术学院体育场亮化及附属改造工程-安装 |  |  |  | 标段： |  | 第1页 共1页
序号 | 项目名称 |  | 计算基础 |  | 计算基数 |  | 费率(％) | 金额(元)
1 | 增值税 |  | 分部分项工程费+措施项目费+不可竞争费+其他项目费 |  |  |  | 9.000
合 计
测评合格编号:2021JS-02【新点2013清单造价V10.0安徽版】

## 4.1 E.1 分部分项工程量清单计价表(所有标题)
E.1 分部分项工程量清单计价表
工程名称：安徽商贸职业技术学院体育场亮化及附属改造工程-土建 | [5 empty] | 标段： |  |  |  |  | 第1页 共5页
序号 | 项目编码 | 项目名称 |  | 项目特征描述 | 计量 单位 |  | 工程量 | 金额（元）
[8 empty] | 综合单价 | 合价 | 其中
[10 empty] | 定额 人工费 |  | 定额 机械费 | 暂估价
| 1 | 地基处理及灯杆基础
1 | 041001001001 | 拆除路面 |  | 1、新建基础处地面面层、混凝土基层、碎石基层等拆除 2、拆除厚度需结合现场情况综合考虑，拆除后垃圾清理外运，运距根据现场情况自行考虑 3、投标人须勘察现场、综合考虑报价 4、其他要求：详见设计图纸等 | m2 |  | 231.040
2 | 010101004001 | 挖基坑土方 |  | 1、土壤类别：现场考察及地质勘查报告 2、挖土深度：现状标高至设计底标高，综合考虑挖土深度 3、含土方外运、弃土运距综合考虑 4、投标人须勘察现场、综合考虑报价 5、其他要求：详见设计图纸等 | m3 |  | 1247.620
3 | 010103001001 | 回填方 |  | 1、土壤类别：现场考察及地质勘查报告 2、分层夯实,分层厚度不大于250mm,回填土须采用优质粘性土，回填土压实系数不小于0.94 3、取土、弃土投标人自行考虑，综合考虑报价 4、其他要求：详见设计图纸等 | m3 |  | 788.030
4 | WB010101011001 | 人工清底 |  | 1、人工清底 2、其他要求：详见设计图纸等 | m2 |  | 231.040
测评合格编号:2021JS-02【新点2013清单造价V10.0安徽版】
E.1 分部分项工程量清单计价表
工程名称：安徽商贸职业技术学院体育场亮化及附属改造工程-土建 | [5 empty] | 标段： |  |  |  |  | 第2页 共5页
序号 | 项目编码 | 项目名称 |  | 项目特征描述 | 计量 单位 |  | 工程量 | 金额（元）
[8 empty] | 综合单价 | 合价 | 其中
[10 empty] | 定额 人工费 |  | 定额 机械费 | 暂估价
5 | 010201009001 | 水泥土搅拌桩 |  | 1、地层情况：详见图纸 2、桩长：详见图纸 3、桩径：0.5米 4、水泥土搅拌桩固化剂选用42.5级普通硅酸盐水泥,水泥的渗入量每延米桩长不小于55kg,具体渗入量试验确定;桩顶超搅高度为500mm 5、含工艺性调试桩，投标人须综合考虑报价 6、其他要求：详见设计图纸等 | m3 |  | 246.880
6 | 010301004001 | 截（凿）桩头 |  | 1、桩类型：桩径0.5米水泥土搅拌桩 2、0.5米保护桩头凿除，垃圾外运 3、其他要求：详见设计图纸等 | 根 |  | 148.000
7 | 010201017001 | 褥垫层 |  | 1、厚度：铺垫300mm厚粗砂褥垫层,最大粒径不大于20mm,范围出基础边200mm,且须碾压夯填,夯填度不大于0.9 2、其他要求：详见设计图纸等 | m3 |  | 40.370
8 | 010401001001 | 挡石墙 |  | 1、砖品种、规格、强度级：采用烧结普通砖MU10,水泥砂浆M7.5砌筑 2、其他要求：详见设计图纸等 | m3 |  | 12.670
9 | 010404001001 | 基础垫层 |  | 1、C15混凝土垫层 2、厚度：100mm 3、其他要求：详见设计图纸等 | m3 |  | 11.660
10 | 010501003001 | 筏板基础 |  | 1、C30混凝土基础 2、含基础模板 3、其他要求：详见设计图纸等 | m3 |  | 100.000
测评合格编号:2021JS-02【新点2013清单造价V10.0安徽版】
E.1 分部分项工程量清单计价表
工程名称：安徽商贸职业技术学院体育场亮化及附属改造工程-土建 | [5 empty] | 标段： |  |  |  |  | 第3页 共5页
序号 | 项目编码 | 项目名称 |  | 项目特征描述 | 计量 单位 |  | 工程量 | 金额（元）
[8 empty] | 综合单价 | 合价 | 其中
[10 empty] | 定额 人工费 |  | 定额 机械费 | 暂估价
11 | 010502001001 | 矩形柱 |  | 1、C30混凝土柱 2、含柱模板、预留进线管 3、其他要求：详见设计图纸等 | m3 |  | 48.000
12 | 010515001001 | 现浇构件钢筋 |  | 1、钢筋种类、规格：C18@200 2、其他要求：详见设计图纸等 | t |  | 1.985
13 | 010515001002 | 现浇构件钢筋 |  | 1、钢筋种类、规格：44C20 2、其他要求：详见设计图纸等 | t |  | 1.922
14 | 010515001003 | 现浇构件钢筋 |  | 1、钢筋种类、规格：C10@150 2、其他要求：详见设计图纸等 | t |  | 3.791
15 | 010516002001 | 预埋铁件 |  | 1、地笼定位板与地面平齐，要求水平并露出螺纹 2、灯柱预埋件，与基础钢筋焊接 3、含4×50×50角铁接地与基础钢筋焊接 4、其他要求：详见设计图纸等 | t |  | 7.050
分部小计
| 2 | 室外落地电柜基础
16 | 010501003002 | 室外落地配电柜基础 |  | 1、C20素混凝土基础，基础800高*800*800;埋地300,地面以上500mm高 2、上下配φ16@200钢筋网，四周抹M10.0防水砂浆 3、含地面破除、土方开挖，垃圾外运，运距综合考虑 4、投标人须勘察现场后综合考虑报价 5、其他要求：详见设计图纸等 | 座 |  | 1.000
分部小计
| 3 | 措施及其他
测评合格编号:2021JS-02【新点2013清单造价V10.0安徽版】
E.1 分部分项工程量清单计价表
工程名称：安徽商贸职业技术学院体育场亮化及附属改造工程-土建 | [5 empty] | 标段： |  |  |  |  | 第4页 共5页
序号 | 项目编码 | 项目名称 |  | 项目特征描述 | 计量 单位 |  | 工程量 | 金额（元）
[8 empty] | 综合单价 | 合价 | 其中
[10 empty] | 定额 人工费 |  | 定额 机械费 | 暂估价
17 | 040203009001 | 运动场地及道路恢复 |  | 1、灯杆基础开挖打桩后的运动场地面及道路恢复 2、施工过程中导致运动场地面及道路损坏的恢复 3、运动场地及道路面层基层等恢复做法依据现场原有为准，与现有相同 4、含损坏的运动场面层、基层拆除垃圾外运，运距综合考虑 5、投标人须勘察现场综合考虑报价 | 项 |  | 1.000
18 | 050102012003 | 绿化恢复 |  | 1、施工过程中导致绿化损坏的恢复 2、根据原有绿化恢复 3、投标人须勘察现场综合考虑报价 | 项 |  | 1.000
19 | ZB040101001003 | 网球场围网局部拆除及恢复 |  | 1、现状网球场入口灯杆施工后现状同色同规格防护网封闭 2、新开网球场入口，网球场主进门安装 3、施工过程中导致围网破损的恢复 4、具体根据现场及业主要求 5、投标人须勘察现场综合考虑报价 | 项 |  | 1.000
20 | WB011706001001 | 施工排水、降水 |  | 1、施工排水、降水 2、可选用止水帷幕等降止水措施 3、投标人踏勘现场自行考虑，综合考虑报价 | 项 |  | 1.000
测评合格编号:2021JS-02【新点2013清单造价V10.0安徽版】
E.1 分部分项工程量清单计价表
工程名称：安徽商贸职业技术学院体育场亮化及附属改造工程-土建 | [5 empty] | 标段： |  |  |  |  | 第5页 共5页
序号 | 项目编码 | 项目名称 |  | 项目特征描述 | 计量 单位 |  | 工程量 | 金额（元）
[8 empty] | 综合单价 | 合价 | 其中
[10 empty] | 定额 人工费 |  | 定额 机械费 | 暂估价
21 | ZB040101001004 | 基坑支护 |  | 1、基坑支护 2、开挖前施工单位应对基坑进行专项支护方案,可选用桩锚等支护方式,基坑支护专项设计、施工方案应通过专家论证后方可实施 3、投标人踏勘现场自行考虑，综合考虑报价 | 项 |  | 1.000
22 | WB011701009001 | 脚手架 |  | 1、脚手架 2、投标人踏勘现场自行考虑，综合考虑报价 | 项 |  | 1.000
23 | 011705001001 | 大型机械设备进出场及安拆 |  | 1、本项目所有大型机械设备进出场及安拆 2、投标人踏勘现场自行考虑，综合考虑报价 | 项 |  | 1.000
24 | ZB040101001006 | 地上地下杆管线保护 |  | 1、地上地下杆管线保护 2、投标人踏勘现场自行考虑，综合考虑报价 | 项 |  | 1.000
25 | ZB010101001001 | 检测试验费 |  | 1、搅拌桩试验检测费等所有检测费用 2、投标人踏勘现场自行考虑，综合考虑报价 | 项 |  | 1.000
分部小计
测评合格编号:2021JS-02【新点2013清单造价V10.0安徽版】

## 4.2 附录F 措施项目清单计价表
附录F 措施项目清单与计价表
工程名称：安徽商贸职业技术学院体育场亮化及附属改造工程-土建 |  |  |  | 标段： |  |  | 第1页 共1页
序号 | 项目编码 |  | 项目名称 |  | 计算基础 | 费率（%） |  | 金额（元）
1 | JC-01 |  | 夜间施工增加费 |  |  | 0.500
2 | JC-02 |  | 二次搬运费 |  |  | 1.000
3 | JC-03 |  | 冬雨季施工增加费 |  |  | 0.800
4 | JC-04 |  | 已完工程及设备保护费 |  |  | 0.100
5 | JC-05 |  | 工程定位复测费 |  |  | 1.000
6 | JC-06 |  | 非夜间施工照明费 |  |  | 0.400
7 | JC-07 |  | 临时保护设施费 |  |  | 0.200
8 | JC-08 |  | 赶工措施费
合 计
测评合格编号:2021JS-02【新点2013清单造价V10.0安徽版】

## 4.3 附录G 不可竞争项目清单与计价表
附录G 不可竞争项目清单与计价表
工程名称：安徽商贸职业技术学院体育场亮化及附属改造工程-土建 |  |  |  | 标段： |  |  | 第1页 共1页
序号 | 项目编码 |  | 项目名称 |  | 计算基数 | 费率（%） |  | 金额（元）
1 | JF-01 |  | 环境保护费 |  |  | 3.280
2 | JF-02 |  | 文明施工费 |  |  | 5.120
3 | JF-03 |  | 安全施工费 |  |  | 4.130
4 | JF-04 |  | 临时设施费 |  |  | 8.100
5 | SF-05 |  | 环境保护税
合 计
测评合格编号:2021JS-02【新点2013清单造价V10.0安徽版】

## 4.4 H.1 其他项目清单与计价汇总表
H.1 其他项目清单与计价汇总表
工程名称：安徽商贸职业技术学院体育场亮化及附属改造工程-土建 |  |  | 标段： |  | 第1页 共1页
序号 | 项目名称 |  |  | 金额(元)
1 | 暂列金额
2 | 专业工程暂估价
3 | 计日工
4 | 总承包服务费
合 计
测评合格编号:2021JS-02【新点2013清单造价V10.0安徽版】

## 4.5 H.2 暂列金额明细表
H.2 暂列金额明细表
工程名称：安徽商贸职业技术学院体育场亮化及附属改造工程-土建 |  |  |  | 标段： |  | 第1页 共1页
序号 | 项目名称 |  | 计量单位 |  | 暂定金额(元) |  | 备注
合 计
测评合格编号:2021JS-02【新点2013清单造价V10.0安徽版】
说明：此表由招标人填写，如不能详列，也可只列暂定金额总额，投款人应将上述暂列金额计入投标总价中。

## 4.6 附录I 税金计价表
附录I 税金计价表
工程名称：安徽商贸职业技术学院体育场亮化及附属改造工程-土建 |  |  |  | 标段： |  | 第1页 共1页
序号 | 项目名称 |  | 计算基础 |  | 计算基数 |  | 费率(％) | 金额(元)
1 | 增值税 |  | 分部分项工程费+措施项目费+不可竞争费+其他项目费 |  |  |  | 9.000
合 计
测评合格编号:2021JS-02【新点2013清单造价V10.0安徽版】